## MESSAGE
Message Name | Source | Dest | Message Item | Type | Description | Option | 비고
EXCHANGECMD | MES | ACS |  |  |  |  | 매거진 교환 요청
|  |  | AcsId | String | ACS Process Name | Required
|  |  | JobID | String | Exchange TransportCommand Id | Required | ACS 기준 Job ID
|  |  | EquipID | String | Target Equipment Id | Required | 설비 IP 또는 설비 ID
|  |  | Port | String | Target Equipment Port | Required | LEFT / RIGHT
|  |  | Model | String | Magazine Model | Required
|  |  | LoadEquipJobID | String | Equipment Load Job Id | Required | 설비 LOAD 보고용 JobID
|  |  | UnloadEquipJobID | String | Equipment Unload Job Id | Required | 설비 UNLOAD 보고용 JobID
|  |  | LoadSourceLoc | String | New Magazine Source Location Id | Required | 신규 매거진 픽업 위치
|  |  | UnloadDestLoc | String | Unloaded Magazine Destination Location Id | Required | 기존 매거진 반납 위치
|  |  | LoadCarrierSlot | String | AMR Slot for New Magazine | Required | A 권장
|  |  | UnloadCarrierSlot | String | AMR Slot for Unloaded Magazine | Required | B 권장
|  |  | MaterialType | String | Material Type | Required | MAGAZINE
|  |  | ActionType | String | Action Type | Required | EXCHANGE
|  |  | UserID | String | MES Process Name | Required
JOBREPORT | ACS | MES |  |  |  |  | EXCHANGE 응답 및 단계 보고
|  |  | AcsId | String | ACS Process Name | Required
|  |  | Type | String | Job Report Type | Required | RECEIVE / START / ARRIVED / STEP_COMPLETE / COMPLETE / CANCEL
|  |  | Step | String/Number | Exchange Step Code | Required | 10/20/30/40/50/60
|  |  | StepName | String | Exchange Step Name | Optional | PICKUP_NEW / MOVE_TO_EQUIP / UNLOAD_OLD / LOAD_NEW / RETURN_OLD / DONE
|  |  | JobID | String | Exchange TransportCommand Id | Required | EXCHANGECMD JobID와 동일
|  |  | ActionType | String | Current Action Type | Required | EXCHANGE / LOAD / UNLOAD / MOVE
|  |  | CarrierSlot | String | AMR Slot | Optional | A / B
|  |  | MaterialType | String | Material Type | Required | MAGAZINE
|  |  | UserID | String | MES Process Name | Optional
|  |  | ErrorCode | String | Error Code | Required | 0 또는 공백 = 정상
|  |  | ErrorMsg | String | Error Message | Optional

## Scenario
EXCHANGE_REQUEST 운영 시나리오
Step | Direction | Command/Report | ActionType | 주요 조건 | 설명
1 | EQUIP -> MES | EXCHANGE_REQUEST | EXCHANGE | EquipID + Port + Model | 설비가 교환 작업을 단일 요청으로 시작한다.
2 | MES -> ACS | EXCHANGECMD | EXCHANGE | JobID 전달 | 신규 매거진 픽업, 설비 이동, 기존 매거진 회수, 신규 매거진 투입, 기존 매거진 반납을 하나의 ACS Job으로 요청한다.
3 | ACS -> MES | JOBREPORT / RECEIVE | EXCHANGE | Step=10 | ACS가 교환 Job을 접수한다.
4 | ACS -> MES | JOBREPORT / ARRIVED | EXCHANGE | Step=20 | AMR이 설비에 도착하면 MES는 설비에 EXCHANGE_READY_REPORT 또는 UNLOAD_READY_REPORT를 전송한다.
5 | EQUIP -> MES | FINAL_UNLOAD_REQUEST | UNLOAD | 동일 jobID | 설비가 기존 매거진 회수 가능 상태를 알린다.
6 | ACS -> MES | JOBREPORT / STEP_COMPLETE | UNLOAD | Step=30, CarrierSlot=B | 기존 매거진 회수 완료.
7 | EQUIP -> MES | UPLOAD_REQUEST | LOAD | 동일 JobID | 설비가 신규 매거진 투입 가능 상태를 알린다.
8 | ACS -> MES | JOBREPORT / STEP_COMPLETE | LOAD | Step=40, CarrierSlot=A | 신규 매거진 투입 완료.
9 | ACS -> MES | JOBREPORT / STEP_COMPLETE | MOVE | Step=50, CarrierSlot=B | 기존 매거진을 UnloadDestLoc에 반납한다.
10 | ACS -> MES | JOBREPORT / COMPLETE | EXCHANGE | Step=60 | 교환 작업 전체 완료.
|  |  |  | 주의 | UNLOAD와 LOAD는 설비 기구 상태 때문에 반드시 설비의 후속 요청(FINAL_UNLOAD_REQUEST, UPLOAD_REQUEST)을 받은 뒤 실행한다.

## EXCHANGE 요청
EXCHANGECMD (매거진 교환 요청)
<Msg>
<Command>EXCHANGECMD</Command> | MES -> ACS
<Header>
<DestSubject>/HQ/ACS01</DestSubject> | MES->ACS Subject
<ReplySubject>/HQ/MES01</ReplySubject> | ACS->MES Subject
</Header>
<DataLayer>
<AcsId>ACS01</AcsId> | ACS Name
<JobID>EX20260706103000123</JobID> | ACS 기준 Exchange Job ID
<EquipID>192.168.32.36</EquipID> | Target Equipment ID
<Port>RIGHT</Port> | Equipment Port
<Model>CF203W</Model> | Magazine Model
<LoadEquipJobID>PRD-MXFOCUSWIDE01_LOAD_20260706103000</LoadEquipJobID> | 설비 LOAD 보고용 JobID
<UnloadEquipJobID>PRD-MXFOCUSWIDE01_UNLOAD_20260706103000</UnloadEquipJobID> | 설비 UNLOAD 보고용 JobID
<LoadSourceLoc>IN_BUF_01</LoadSourceLoc> | 신규 매거진 픽업 위치
<UnloadDestLoc>OUT_BUF_01</UnloadDestLoc> | 기존 매거진 반납 위치
<LoadCarrierSlot>A</LoadCarrierSlot> | 신규 매거진 Slot
<UnloadCarrierSlot>B</UnloadCarrierSlot> | 회수 매거진 Slot
<MaterialType>MAGAZINE</MaterialType> | Material Type
<ActionType>EXCHANGE</ActionType> | Action Type
<UserID>MES01</UserID> | MES Name
</DataLayer>
</Msg>

## EXCHANGE 접수보고
JOBREPORT RECEIVE (교환 요청 접수 보고)
<Msg>
<Command>JOBREPORT</Command> | ACS -> MES
<Header>
<DestSubject>/HQ/MES01</DestSubject> | ACS->MES Subject
<ReplySubject>/HQ/ACS01</ReplySubject> | MES->ACS Subject
</Header>
<DataLayer>
<AcsId>ACS01</AcsId> | ACS Name
<Type>RECEIVE</Type> | Job 접수
<Step>10</Step> | PICKUP_NEW 시작 전
<StepName>PICKUP_NEW</StepName> | 신규 매거진 픽업 단계
<JobID>EX20260706103000123</JobID> | ACS Job ID
<ActionType>EXCHANGE</ActionType> | Action Type
<MaterialType>MAGAZINE</MaterialType> | Material Type
<UserID>ACS01</UserID> | ACS Name
<ErrorCode>0</ErrorCode> | 정상
<ErrorMsg>ACK</ErrorMsg> | Error Message
</DataLayer>
</Msg>

## EXCHANGE 설비도착보고
JOBREPORT ARRIVED (설비 도착 보고)
<Msg>
<Command>JOBREPORT</Command> | ACS -> MES
<Header>
<DestSubject>/HQ/MES01</DestSubject> | ACS->MES Subject
<ReplySubject>/HQ/ACS01</ReplySubject> | MES->ACS Subject
</Header>
<DataLayer>
<AcsId>ACS01</AcsId> | ACS Name
<Type>ARRIVED</Type> | 설비 도착
<Step>20</Step> | MOVE_TO_EQUIP 완료
<StepName>MOVE_TO_EQUIP</StepName> | 설비 도착 단계
<JobID>EX20260706103000123</JobID> | ACS Job ID
<ActionType>EXCHANGE</ActionType> | Action Type
<MaterialType>MAGAZINE</MaterialType> | Material Type
<UserID>ACS01</UserID> | ACS Name
<ErrorCode>0</ErrorCode> | 정상
<ErrorMsg>ACK</ErrorMsg> | Error Message
</DataLayer>
</Msg>

## EXCHANGE 단계완료보고
JOBREPORT STEP_COMPLETE (교환 단계 완료 보고)
<Msg>
<Command>JOBREPORT</Command> | ACS -> MES
<Header>
<DestSubject>/HQ/MES01</DestSubject> | ACS->MES Subject
<ReplySubject>/HQ/ACS01</ReplySubject> | MES->ACS Subject
</Header>
<DataLayer>
<AcsId>ACS01</AcsId> | ACS Name
<Type>STEP_COMPLETE</Type> | 단계 완료
<Step>30</Step> | 30=UNLOAD_OLD, 40=LOAD_NEW, 50=RETURN_OLD
<StepName>UNLOAD_OLD</StepName> | 현재 완료 단계
<JobID>EX20260706103000123</JobID> | ACS Job ID
<ActionType>UNLOAD</ActionType> | UNLOAD / LOAD / MOVE
<CarrierSlot>B</CarrierSlot> | UNLOAD=B, LOAD=A 권장
<MaterialType>MAGAZINE</MaterialType> | Material Type
<UserID>ACS01</UserID> | ACS Name
<ErrorCode>0</ErrorCode> | 정상
<ErrorMsg>ACK</ErrorMsg> | Error Message
</DataLayer>
</Msg>

## EXCHANGE 완료보고
JOBREPORT COMPLETE (교환 전체 완료 보고)
<Msg>
<Command>JOBREPORT</Command> | ACS -> MES
<Header>
<DestSubject>/HQ/MES01</DestSubject> | ACS->MES Subject
<ReplySubject>/HQ/ACS01</ReplySubject> | MES->ACS Subject
</Header>
<DataLayer>
<AcsId>ACS01</AcsId> | ACS Name
<Type>COMPLETE</Type> | Exchange 전체 완료
<Step>60</Step> | DONE
<StepName>DONE</StepName> | 전체 완료
<JobID>EX20260706103000123</JobID> | ACS Job ID
<ActionType>EXCHANGE</ActionType> | Action Type
<MaterialType>MAGAZINE</MaterialType> | Material Type
<UserID>ACS01</UserID> | ACS Name
<ErrorCode>0</ErrorCode> | 정상
<ErrorMsg>ACK</ErrorMsg> | Error Message
</DataLayer>
</Msg>