## MESSAGE
Message Name | Source | Dest | Message Item | Type | Description | Option | 비고
EXCHANGECMD | MES | ACS |  |  |  |  | 매거진 교환 요청
|  |  | AcsId | String | ACS Process Name | Required
|  |  | JobID | String | Exchange TransportCommand Id | Required | ACS 기준 Job ID
|  |  | EquipID | String | Target Equipment Id | Required | 설비 IP 또는 설비 ID
|  |  | Port | String | Target Equipment Port | Required | LEFT / RIGHT
|  |  | Model | String | Magazine Model | Required
|  |  | LoadEquipJobID | String | Equipment Load Job Id | Optional | 설비 LOAD 보고용 JobID — 공백 허용, ACS 저장만(추적용)
|  |  | UnloadEquipJobID | String | Equipment Unload Job Id | Optional | 설비 UNLOAD 보고용 JobID — 공백 허용, ACS 저장만(추적용)
|  |  | LoadSourceLoc | String | New Magazine Source Location Id | Required | 신규 매거진 픽업 위치
|  |  | UnloadDestLoc | String | Unloaded Magazine Destination Location Id | Required | 기존 매거진 반납 위치
|  |  | LoadCarrierSlot | String | AMR Slot for New Magazine | Optional | 공백 — ACS 자동배정 (투입슬롯 1¦2), 값이 있어도 무시
|  |  | UnloadCarrierSlot | String | AMR Slot for Unloaded Magazine | Optional | 공백 — ACS 자동배정 (회수슬롯 3¦4), 값이 있어도 무시
|  |  | MaterialType | String | Material Type | Required | MAGAZINE
|  |  | ActionType | String | Action Type | Required | EXCHANGE
|  |  | UserID | String | MES Process Name | Required
JOBREPORT | ACS | MES |  |  |  |  | EXCHANGE 응답 및 단계 보고
|  |  | AcsId | String | ACS Process Name | Required
|  |  | Type | String | Job Report Type | Required | RECEIVE / START / ARRIVED / STEP_COMPLETE / COMPLETE / CANCEL
|  |  | Step | String/Number | Exchange Step Code | Required | 10/20/30/40/50/60 — START 는 Step=10 (RECEIVE 와 동일, Type 으로 구분)
|  |  | StepName | String | Exchange Step Name | Optional | PICKUP_NEW / MOVE_TO_EQUIP / UNLOAD_OLD / LOAD_NEW / RETURN_OLD / DONE
|  |  | JobID | String | Exchange TransportCommand Id | Required | EXCHANGECMD JobID와 동일
|  |  | ActionType | String | Current Action Type | Required | EXCHANGE / LOAD / UNLOAD / MOVE
|  |  | CarrierSlot | String | AMR Slot | Optional | 1~4 실제 슬롯 번호 — UNLOAD=3¦4, LOAD=1¦2 (ACS 자동배정 결과)
|  |  | MaterialType | String | Material Type | Required | MAGAZINE
|  |  | UserID | String | MES Process Name | Optional
|  |  | ErrorCode | String | Error Code | Required | 0 또는 공백 = 정상 / MAGAZINE_NOT_FOUND, CANCEL_REJECTED, EXCHANGE_CANCELED 등 (오류·취소 시트 참조)
|  |  | ErrorMsg | String | Error Message | Optional
ACTIONCMD | MES | ACS |  |  |  |  | 설비 준비신호 중계 — EXCHANGE 취출/투입 허가 (2026-07-22 확정)
|  |  | AcsId | String | ACS Process Name | Required
|  |  | JobId | String | Exchange TransportCommand Id | Required | EXCHANGECMD JobID 와 동일
|  |  | Type | String | Action Type | Required | UNLOAD=기존 취출 허가(FINAL_UNLOAD_REQUEST 후) / LOAD=신규 투입 허가(UPLOAD_REQUEST 후)
|  |  | UserId | String | MES Process Name | Optional
JOBCANCEL | MES | ACS |  |  |  |  | 반송 취소 요청 — EXCHANGE·일반 반송 공통 (2026-07-28 확정)
|  |  | AcsId | String | ACS Process Name | Required
|  |  | JobID | String | 취소 대상 Job Id | Required
|  |  | UserID | String | MES Process Name | Required

## Scenario
EXCHANGE_REQUEST 운영 시나리오
Step | Direction | Command/Report | ActionType | 주요 조건 | 설명
1 | EQUIP -> MES | EXCHANGE_REQUEST | EXCHANGE | EquipID + Port + Model | 설비가 교환 작업을 단일 요청으로 시작한다.
2 | MES -> ACS | EXCHANGECMD | EXCHANGE | JobID 전달 | 신규 매거진 픽업, 설비 이동, 기존 매거진 회수, 신규 매거진 투입, 기존 매거진 반납을 하나의 ACS Job으로 요청한다.
3 | ACS -> MES | JOBREPORT / RECEIVE | EXCHANGE | Step=10 | ACS가 교환 Job을 접수한다.
4 | ACS -> MES | JOBREPORT / START | EXCHANGE | Step=10 | 배차·출발 보고 (슬롯 자동배정 완료). RECEIVE 와 동일 Step, Type 으로 구분.
5 | ACS -> MES | JOBREPORT / ARRIVED | EXCHANGE | Step=20 | AMR이 설비에 도착하면 MES는 설비에 EXCHANGE_READY_REPORT 또는 UNLOAD_READY_REPORT를 전송한다.
6 | EQUIP -> MES | FINAL_UNLOAD_REQUEST | UNLOAD | 동일 jobID | 설비가 기존 매거진 회수 가능 상태를 알린다.
7 | MES -> ACS | ACTIONCMD (Type=UNLOAD) | UNLOAD | 동일 JobID | MES 가 설비 회수 가능 상태를 ACS 로 중계 — ACS 는 Step=20 상태에서만 수용.
8 | ACS -> MES | JOBREPORT / STEP_COMPLETE | UNLOAD | Step=30, CarrierSlot=3(회수) | 기존 매거진 회수 완료.
9 | EQUIP -> MES | UPLOAD_REQUEST | LOAD | 동일 JobID | 설비가 신규 매거진 투입 가능 상태를 알린다.
10 | MES -> ACS | ACTIONCMD (Type=LOAD) | LOAD | 동일 JobID | MES 가 설비 투입 가능 상태를 ACS 로 중계 — ACS 는 Step=30 상태에서만 수용.
11 | ACS -> MES | JOBREPORT / STEP_COMPLETE | LOAD | Step=40, CarrierSlot=1(투입) | 신규 매거진 투입 완료.
12 | ACS -> MES | JOBREPORT / STEP_COMPLETE | MOVE | Step=50, CarrierSlot=3(회수) | 기존 매거진을 UnloadDestLoc에 반납한다.
13 | ACS -> MES | JOBREPORT / COMPLETE | EXCHANGE | Step=60 | 교환 작업 전체 완료.
|  |  |  | 주의 | UNLOAD와 LOAD는 설비 기구 상태 때문에 반드시 설비의 후속 요청(FINAL_UNLOAD_REQUEST, UPLOAD_REQUEST)을 받은 뒤 실행한다.
개정 v2 (2026-07-29): CarrierSlot A/B → 슬롯 번호(투입 1¦2, 회수 3¦4, ACS 자동배정) · START/ACTIONCMD 행 추가 · JOBCANCEL 및 오류 코드는 "취소·오류" 시트 참조

## EXCHANGE 요청
EXCHANGECMD (매거진 교환 요청)
<Msg>
<Command>EXCHANGECMD</Command> | MES -> ACS
<Header>
<DestSubject>/HQ/ACS01</DestSubject> | MES->ACS Subject
<ReplySubject>/HQ/MES01</ReplySubject> | ACS->MES Subject
</Header>
<DataLayer>
<AcsId>ACS01</AcsId> | ACS Name
<JobID>EX20260706103000123</JobID> | ACS 기준 Exchange Job ID
<EquipID>192.168.32.36</EquipID> | Target Equipment ID
<Port>RIGHT</Port> | Equipment Port
<Model>CF203W</Model> | Magazine Model
<LoadEquipJobID>PRD-MXFOCUSWIDE01_LOAD_20260706103000</LoadEquipJobID> | 설비 LOAD 보고용 JobID (공백 허용)
<UnloadEquipJobID>PRD-MXFOCUSWIDE01_UNLOAD_20260706103000</UnloadEquipJobID> | 설비 UNLOAD 보고용 JobID (공백 허용)
<LoadSourceLoc>IN_BUF_01</LoadSourceLoc> | 신규 매거진 픽업 위치
<UnloadDestLoc>OUT_BUF_01</UnloadDestLoc> | 기존 매거진 반납 위치
<LoadCarrierSlot/> | 공백 — ACS 자동배정 (투입 1¦2)
<UnloadCarrierSlot/> | 공백 — ACS 자동배정 (회수 3¦4)
<MaterialType>MAGAZINE</MaterialType> | Material Type
<ActionType>EXCHANGE</ActionType> | Action Type
<UserID>MES01</UserID> | MES Name
</DataLayer>
</Msg>

## EXCHANGE 접수보고
JOBREPORT RECEIVE (교환 요청 접수 보고)
<Msg>
<Command>JOBREPORT</Command> | ACS -> MES
<Header>
<DestSubject>/HQ/MES01</DestSubject> | ACS->MES Subject
<ReplySubject>/HQ/ACS01</ReplySubject> | MES->ACS Subject
</Header>
<DataLayer>
<AcsId>ACS01</AcsId> | ACS Name
<Type>RECEIVE</Type> | Job 접수
<Step>10</Step> | PICKUP_NEW 시작 전
<StepName>PICKUP_NEW</StepName> | 신규 매거진 픽업 단계
<JobID>EX20260706103000123</JobID> | ACS Job ID
<ActionType>EXCHANGE</ActionType> | Action Type
<MaterialType>MAGAZINE</MaterialType> | Material Type
<UserID>ACS01</UserID> | ACS Name
<ErrorCode>0</ErrorCode> | 정상
<ErrorMsg>ACK</ErrorMsg> | Error Message
</DataLayer>
</Msg>

## EXCHANGE 설비도착보고
JOBREPORT ARRIVED (설비 도착 보고)
<Msg>
<Command>JOBREPORT</Command> | ACS -> MES
<Header>
<DestSubject>/HQ/MES01</DestSubject> | ACS->MES Subject
<ReplySubject>/HQ/ACS01</ReplySubject> | MES->ACS Subject
</Header>
<DataLayer>
<AcsId>ACS01</AcsId> | ACS Name
<Type>ARRIVED</Type> | 설비 도착
<Step>20</Step> | MOVE_TO_EQUIP 완료
<StepName>MOVE_TO_EQUIP</StepName> | 설비 도착 단계
<JobID>EX20260706103000123</JobID> | ACS Job ID
<ActionType>EXCHANGE</ActionType> | Action Type
<MaterialType>MAGAZINE</MaterialType> | Material Type
<UserID>ACS01</UserID> | ACS Name
<ErrorCode>0</ErrorCode> | 정상
<ErrorMsg>ACK</ErrorMsg> | Error Message
</DataLayer>
</Msg>

## EXCHANGE 단계완료보고
JOBREPORT STEP_COMPLETE (교환 단계 완료 보고)
<Msg>
<Command>JOBREPORT</Command> | ACS -> MES
<Header>
<DestSubject>/HQ/MES01</DestSubject> | ACS->MES Subject
<ReplySubject>/HQ/ACS01</ReplySubject> | MES->ACS Subject
</Header>
<DataLayer>
<AcsId>ACS01</AcsId> | ACS Name
<Type>STEP_COMPLETE</Type> | 단계 완료
<Step>30</Step> | 30=UNLOAD_OLD, 40=LOAD_NEW, 50=RETURN_OLD
<StepName>UNLOAD_OLD</StepName> | 현재 완료 단계
<JobID>EX20260706103000123</JobID> | ACS Job ID
<ActionType>UNLOAD</ActionType> | UNLOAD / LOAD / MOVE
<CarrierSlot>3</CarrierSlot> | UNLOAD=3¦4, LOAD=1¦2 (ACS 자동배정 결과)
<MaterialType>MAGAZINE</MaterialType> | Material Type
<UserID>ACS01</UserID> | ACS Name
<ErrorCode>0</ErrorCode> | 정상
<ErrorMsg>ACK</ErrorMsg> | Error Message
</DataLayer>
</Msg>

## EXCHANGE 완료보고
JOBREPORT COMPLETE (교환 전체 완료 보고)
<Msg>
<Command>JOBREPORT</Command> | ACS -> MES
<Header>
<DestSubject>/HQ/MES01</DestSubject> | ACS->MES Subject
<ReplySubject>/HQ/ACS01</ReplySubject> | MES->ACS Subject
</Header>
<DataLayer>
<AcsId>ACS01</AcsId> | ACS Name
<Type>COMPLETE</Type> | Exchange 전체 완료
<Step>60</Step> | DONE
<StepName>DONE</StepName> | 전체 완료
<JobID>EX20260706103000123</JobID> | ACS Job ID
<ActionType>EXCHANGE</ActionType> | Action Type
<MaterialType>MAGAZINE</MaterialType> | Material Type
<UserID>ACS01</UserID> | ACS Name
<ErrorCode>0</ErrorCode> | 정상
<ErrorMsg>ACK</ErrorMsg> | Error Message
</DataLayer>
</Msg>

## 취소·오류
JOBCANCEL 판정 및 오류 코드 (v2 추가, 2026-07-28 확정)
1. JOBCANCEL 판정 — EXCHANGE·일반 반송 공통
구분 | 상태 | ACS 처리 | MES 응답
C1 | 배차 전 | 즉시 취소 (이력 이관) | JOBREPORT(CANCEL, 0)
C2 | 픽업 전 (이동 중) | 즉시 취소 · 반송 중지·차량 IDLE | JOBREPORT(CANCEL, 0)
C3 | 적재 후 전 구간 | 충전소 복귀 + Job 삭제 + 차량 ALARM → 작업자 조치 | JOBREPORT(CANCEL, 0) + 알람
C4 | 종료 상태 | 거부 | JOBREPORT(CANCEL, CANCEL_REJECTED)
C5 | [EXCHANGE] 배칭 중 1건 (적재 후) | 반송 전체 중단 — 페어 Job 도 종결 통보 후 복귀 | 취소 Job: CANCEL(0) / 페어: COMPLETE+EXCHANGE_CANCELED
2. Abnormal — Source 매거진 없음
Origin 픽업 시 매거진 부재 → JOBREPORT(COMPLETE, ErrorCode=MAGAZINE_NOT_FOUND, ErrorMsg="No magazine found at LoadSourceLoc candidates") 후 Job 즉시 종결. ACS 재시도 없음 — 재교체는 MES 가 새 EXCHANGECMD 로 재요청.
3. 오류 코드 (신규분 — 코드값 체계는 MES 협의)
ErrorCode | 의미
MAGAZINE_NOT_FOUND | Source 매거진 부재 — 즉시 종결
CANCEL_REJECTED | 취소 거부 (종료 상태)
EXCHANGE_CANCELED | 배칭 페어 연대 종결